## Sheet1
XRD |  | HFC51-SD01 燃气烘烤炉 电气元件清单 |  |  | 文件编号：JS-03
版本编号：A
生产序号:HFC001-51 |  | 执行日期：2021年10月18日 结束日期： 年 月 日
序号 | ERP识别码 | 品 牌 | 名 称 | 型 号 尺 寸 | 数量 | 单位 | 备 注
1 | WGJ-DQ-CPCZ-0000 | SIEMENS （西门子） | HMI 面板(LINE触摸屏，10.2寸) | 型号:SMART 1000 IE V4 订货号:6AV6 648-0DE11-3AX0 | 1 | 台 | CMP
2 | WGJ-DQ-CPCZ-0010 | SIEMENS （西门子） | SMART 标准型CPU模块 | 型号:CPU ST60 晶体管输出，24VDC供电 订货号:6ES7 288-1ST60-0AA1 | 1 | 台 | PLC
3 | WGJ-DQ-CPCZ-0020 | SIEMENS （西门子） | SMART 模拟量输入模块 | 型号:EM AE04 4输入 订货号:6ES7 288-3AE04-0AA0 | 1 | 件 | AE04
4 | WGJ-DQ-CPCZ-0050 | SIEMENS （西门子） | 连接器 | 6ES7972-0BB42-0XA0 | 1 | 只 | RS485
5 | WGJ-DQ-CPCZ-0051 | SIEMENS （西门子） | PROFIBUS通信电缆线 | 6XV1-830-0EH10 | 4 | 米
6 | WGJ-DQ-CPDX-0100 |  | 网线 | 纯铜超5类屏蔽网线 8芯(颜色无要求) | 25 | 米
7 | WGJ-DQ-CPDX-0101 |  | 网线水晶头 | 8芯网线水晶头 超五类屏蔽 | 6 | 只
8 | WGJ-DQ-CPCZ-0210 |  | 交换机 | 工业五口百兆交换机（不含电源促销款） | 1 | 只 | https://item.taobao.com/item.htm?abbucket=17&id=591604482030&ns=1&pisk=gcDmUeggkjPj5tY8wYwX9hY_YVRJKSwTQK0TWPna7o47utnaWR0iSV4Y_EwxI4mZ-nZ9lAIjN2nFHxdbBO2bCR8pJppKDmw_QIUyl4bfzlZDB1P4g-wzggtJeppKc0jY0HnypxLKfPEA_Ouag7rzDzrabOW2q7rLbRW4_t5PzzazQl54__ozbobNQPuNULrTvPWa7OPr4lraQPuaQ3mzPlea7b1p0r3jJY8yuvWYIkRZWoV08mzqDqHPp8CjXzfPZY0DkynV1OWZEoVqIdrxNjFx_DNIHDJGF-nna8riCH5gSWcZH8k2zpP7_Yuz4qKO1ucibvwbKGJqq-40TYPXIh3EqclLZYKed-24ufejXMYxqx0xcYmOb_y0HbVnnJJCuPh-xAqiCF9o-coI_7DGog51a6oJCOZyXY511Sr7qyH5tt-b-trNi3xlT5N4Vo9kq3f11Sr7qyKkq6P_guZXH&priceTId=2147837117424381026005801e11c1&skuId=5432239909333&spm=a21n57.1.hoverItem.45&utparam=%7B%22aplus_abtest%22%3A%22d1b9063a02cf7c76faa9a291c38c0842%22%7D&xxc=taobaoSearch
9 | WGJ-DQ-CPCZ-0200 | 捷创 | PLC远程网关 | JC00-DE 支持4G Wifi 网线 仅网关 | 1 | 台
10 | WGJ-DQ-CPCZ-0107 | VLT 丹佛斯 | 变频器 | iC2-30FA3N04-12A0E20F4+ACBC 380V 5.5KW | 1 | 台 | B5
11 | WGJ-DQ-CPCZ-0104 | VLT 丹佛斯 | 变频器 | IC2-30FA3N04-05A3E20F4+ACBC 380V 2.2KW | 2 | 台 | B1-2
12 | WGJ-DQ-CPCZ-0102 | VLT 丹佛斯 | 变频器 | IC2-30FA3N04-02A2E20F4+ACBC 380V O.75KW | 2 | 台 | B3-4
13 | WGJ-DQ-CPCZ-0070 | BRAHMA | 燃烧控制器 | SM592N/S 230VAC | 4 | 只 | CO1-4
14 | WGJ-DQ-CPDY-0300 | Schneider 施耐德 | 工业开关电源 | ABL2REM24085K INPUT:AC100-240V 2.0A OUTPUT:DC24V 8.3A 200W | 1 | 件 | WM
15 | WGJ-DQ-CPDY-0260 | Raytek 雷泰 | 红外测温器 | RAYCI3A 12-24VDC | 1 | 件 | HG
16 | WGJ-DQ-CPDY-0250 | STATELY 奥普士 | 接近开关 | SD-1805F1 PNP NO 10-30VDC(方形) | 2 | 只 | JK1
17 | WGJ-DQ-CPDY-0033 | Schneider 施耐德 | 小型断路器 | OSMC32 N3C32 | 2 | 只 | QF1
18 | WGJ-DQ-CPDY-0030 | Schneider 施耐德 | 小型断路器 | OSMC32 N3C16 | 3 | 只 | QF2-5
19 | WGJ-DQ-CPDY-0029 | Schneider 施耐德 | 小型断路器 | OSMC32 N3C10 | 1 | 只 | QF6，
20 | WGJ-DQ-CPDY-0005 | Schneider 施耐德 | 小型断路器 | OSMC32 N1C6 | 1 | 只 | QF8
21 | WGJ-DQ-CPDY-0111 | Schneider 施耐德 | 交流接触器 | LC1 D1810 M7C 220VAC | 3 | 只 | KM1-2,6
22 | WGJ-DQ-CPDY-0109 | Schneider 施耐德 | 交流接触器 | LC1 D0910 M7C 220VAC | 1 | 只 | KM3-5
23 | WGJ-DQ-CPDY-0137 | Schneider 施耐德 | 热过载继电器 | LRD 07C 1.6-2.5A | 1 | 只 | FR3
24 | WGJ-DQ-CPDY-0142 | Schneider 施耐德 | 热过载继电器 | LRD 16C 9-13A | 3 | 只 | FR1-2,6
25 | WGJ-DQ-CPCZ-0052 |  | 直流信号隔离器 | 【强隔离型】一进一出4-20mA转0-10V | 1 | 只
26 | WGJ-DQ-CPCZ-0053 |  | 直流信号隔离器 | 【强隔离型】一进一出0-10V转4-20mA | 1 | 只
27 | WGJ-DQ-CPDY-0218 | OMRON 欧姆龙 | 中间小型继电器 | MY4N-GS 24VDC（4组触点） 3A 30VDC 3A 250VDC | 26 | 只 | KA1-7、9-11、16-18、23-30
28 | WGJ-DQ-CPDY-0221 | OMRON 欧姆龙 | 中间小型继电器 | MY4N-GS 220/240VAC | 10 | 只 | KA8、12-15、19-22
29 | WGJ-DQ-CPDY-0223 | OMRON 欧姆龙 | 中间小型继电器底座 | PYFZ-14-E（14脚）6A 250VDC | 36 | 只 | KA1-36
30 | WGJ-DQ-CPDY-0244 | Schneider 施耐德 | 3极负荷开关 | V3C ITH63A | 1 | 只 | AK0
31 | WGJ-DQ-CPDY-0237 | Schneider 施耐德 | 负荷开关操作手柄及面板 | KCF2PZC (63A) | 1 | 只 | AK0
32 | WGJ-DQ-CPDY-0350 | 德力西 | 电源隔离开关 | CDF1-20 16A 3P 表面安装 | 8 | 只 | AK1-5
33 | WGJ-DQ-CPDY-0360 | SCHMERSAL 施迈赛 | 拉线开关 | TQ441-01/01y-UE-R-M20-1572 | 1 | 只 | SQ1
34 | WGJ-DQ-CPDY-0380 | 浙江亿纬 | 耐高温行程开关 | JDHK-2G 最高温度：350℃ 触点容量：5A/220V 3A/380V | 1 | 只 | SQ2
35 | WGJ-DQ-CPCZ-0080 |  | 超声波液位计 | 1米量程 供电DC24V 四线4-20mA+RS485+继电器 | 1 | 只 | https://item.taobao.com/item.htm?abbucket=17&id=862494274457&ns=1&pisk=gg-rexOcJ0nPcD9wGhjUu2Ma3jIJPMls4H1CKpvhF_flNpXhYIAIe_9nwB-FipLSewG8L8K2_kZSw4p3YMsn1fisfLp5vMc_JXww17BOCkmCEkXc29_-GxNjfLpR98PnCEm_TFnUR84htBjcoOBOxTqlxoDVLO5hx_b3irXGiMfHt_jci9War64lKSDVeO63xzfhoSXOIzVktMD2nsBhxTc4hMjT1OboLGiJuNNLwTfMEsr3bRBFrVJTRuZW4TbyiiCVhttVUa5NuPz9q3AXK3tRk4zlvKTwTeAiGz1k7ORV5Ula4CRRKpWHaceNi3Je0aLbZzXN4_7MqaysBK_HunSWqXU9hK5l7iTjkb_C4Q8O6a0xMBJVNBxPo7lfOF9XqZRiGoRd8ex5m3cmbgRa9tY-PHLzty7lHt5s3xrw3-dOxykHDyUdy-BV1YQ3JyQlHt5s3xzLJaeA31MR-&priceTId=2147828f17415871439085394e1247&skuId=5684833289132&spm=a21n57.1.hoverItem.2&utparam=%7B%22aplus_abtest%22%3A%227ad6ad74781357b261d0fda6751ce4a8%22%7D&xxc=taobaoSearch
36 | WGJ-DQ-CPDY-0400 | 新三色灯 | 报警灯管式安装底座 | 680.839.55 φ70mm 24VDC 管式安装 | 1 | 件 | BJ、FM
37 | WGJ-DQ-CPDY-0401 |  | 报警灯LED闪烁模块 | 682.139.55 φ70mm 24VDC 闪烁 红色 | 1 | 件 | BJ、FM
38 | WGJ-DQ-CPDY-0402 |  | 报警灯蜂鸣器模块 | 685.829.55 φ70mm 24VDC 95dB(A) | 1 | 件 | BJ、FM
39 | WGJ-DQ-CPDY-0403 |  | 直立式安装支架 | 975.849.11 | 1 | 件 | BJ、FM
40 | WGJ-DQ-CPDY-0164 | Schneider 施耐德 | 指示灯 | XB2BVB3LC（绿） | 1 | 只 | HL1、8-12
41 | WGJ-DQ-CPDY-0181 | Schneider 施耐德 | 磨菇头按钮头 | ZB2BS54C（红） | 2 | 只 | SB9-10
42 | WGJ-DQ-CPDY-0198 | Schneider 施耐德 | 触点基座 | ZB2BZ102C（常闭） | 1 | 只 | SB9-10
43 | WGJ-DQ-CPDY-0249 | Schneider 施耐德 | 急停黄圈 | ZB2BY9330 | 1 | 只 | SB9-10
44 | WGJ-DQ-CPDY-0189 | Schneider 施耐德 | 平头带灯按钮头 | ZB2BW33C(绿色24V) | 1 | 只 | SB1-6(HL2-7)
45 | WGJ-DQ-CPDY-0202 | Schneider 施耐德 | 带灯按钮底座 | ZB2BWB31C(绿色24V) | 1 | 只 | SB1-6(HL2-7)
46 | WGJ-DQ-CPDY-0187 | Schneider 施耐德 | 平头按钮头 | ZB2BA2C(黑色) | 1 | 只 | SB11-12
47 | WGJ-DQ-CPDY-0197 | Schneider 施耐德 | 触点基座 | ZB2BZ101C(常开) | 1 | 只 | SB11-12
48 | WGJ-DQ-CPDY-0193 | Schneider 施耐德 | 标准手柄选择开关头 | ZB2BD2C（2位） | 1 | 件 | SA1-2
49 | WGJ-DQ-CPDY-0197 | Schneider 施耐德 | 触点基座 | ZB2BZ101C（常开） | 1 | 件 | SA1-2
50 | WGJ-DQ-CPDY-0224 | HRUO 上海沪工 | 熔断器 | RT18-32X 1P φ10.3×38 32A 690V | 3 | 件 | FU1-3
51 | WGJ-DQ-CPDY-0229 | HRUO 上海沪工 | 熔芯 | RT18-32 φ10.3×38 500V/690V 6A | 3 | 件 | FU1-3
52 | WGJ-DQ-CPDY-0420 | L&N 兰诺 | 散热风扇 | SJ1238HA2B 120mm×120mm 220-240AC 50/60Hz 0.14A | 1 | 只 | FN1
53 | WGJ-DQ-CPDY-0421 |  | 散热风扇金属网罩 | 120mm×120mm | 1 | 只 | FN1
54 | WGJ-DQ-CPDY-0422 |  | 百叶窗风扇过滤网罩 | 120mm×120mm | 1 | 只 | FN1
55 | WGJ-DQ-CPDY-0423 | L&N 兰诺 | 散热风扇 | SJ9025HA2B 90mm×90mm 220-240AC 50/60Hz 0.04A | 1 | 只 | FN2
56 | WGJ-DQ-CPDY-0424 |  | 散热风扇金属网罩 | 90mm×90mm | 1 | 只 | FN2
57 | WGJ-DQ-CPDY-0425 |  | 百叶窗风扇过滤网罩 | 90mm×90mm | 1 | 只 | FN2
58 | WGJ-DQ-CPDY-0450 | XFY 新丰瀛 | LED天花射灯 | 7W 220V/50Hz | 1 | 套 | HL14
59 | WGJ-DQ-CPDY-0451 | FSL 佛山照明 | LED T5无影一体化支架 | YT5-LED4 4W | 1 | 套 | HL0
60 | WGJ-DQ-CPDY-0452 | PEOPLE 人民电器 | 多功能插座 | AC30-W 250V/15A | 1 | 只 | 23X
61 | WGJ-DQ-CPPJ-0000 | CHNG | 加厚卡轨 | 100CM×35MM×1MM 钢导轨 | 4 | 条
62 | WGJ-DQ-CPPJ-0001 | MKT 美控特 | PVC阻燃开口绝缘配线槽 | 50mm×50mm×200CM | 8 | 米
63 | WGJ-DQ-CPPJ-0050 | 南京菲尼克斯 | 直通式接线端子 | 型号：TB 6 I(深灰色) 订货号：3000486 | 4 | 件
64 | WGJ-DQ-CPPJ-0051 | 南京菲尼克斯 | 直通式接线端子 | 型号：TB 2.5 BI(深灰色) 订货号：3059773 | 200 | 件
65 | WGJ-DQ-CPPJ-0052 | 南京菲尼克斯 | 接地端子 | 型号：TB 6-PE I(黄绿相间) 订货号：3059870 | 2 | 件
66 | WGJ-DQ-CPPJ-0053 | 南京菲尼克斯 | 接地端子 | 型号：TB 2.5 B-PE I(黄绿相间) 订货号：3059854 | 20 | 件
67 | WGJ-DQ-CPPJ-0054 | 南京菲尼克斯 | 链式桥接件 | 型号：SCBI 10-6 W 订货号：3000834 | 1 | 包
68 | WGJ-DQ-CPPJ-0055 | 南京菲尼克斯 | 盖 | 型号：D-TB 2.5(深灰色) 订货号：3059919 | 30 | 件
69 | WGJ-DQ-CPPJ-0056 | 南京菲尼克斯 | 终端固定件 | 型号：E/UK(深灰色) 订货号：3059773 | 4 | 件
70 | WGJ-DQ-CPPJ-0100 |  | 管型预绝缘接线端子 | E4010（4.0mm2 L10mm ）(灰色) | 5 | 只
71 | WGJ-DQ-CPPJ-0101 |  | 管型预绝缘接线端子 | E1510（1.5mm2L 10mm）(红色) | 150 | 只
72 | WGJ-DQ-CPPJ-0102 |  | 管型预绝缘接线端子 | E1010（1.0mm2 L10mm）(黄色) | 400 | 只
73 | WGJ-DQ-CPPJ-0103 | 凤凰 | 冷压接线端子叉形预绝缘端头 | SV4-6（4-6mm2）(黑色) | 8 | 只
74 | WGJ-DQ-CPPJ-0104 | 凤凰 | 冷压接线端子叉形预绝缘端头 | SV1.25-3.7（0.5-1.5mm2）(红色) | 150 | 只
75 | WGJ-DQ-CPPJ-0150 |  | 快插接头 | zpc8-12×1.25 | 1 | 只
76 | WGJ-DQ-CPPJ-0151 |  | 金属接头 | 英制1又1/4” φ32 | 4 | 只
77 | WGJ-DQ-CPPJ-0152 |  | 公制M系列防水接头尼龙格兰头 | M40×1.5(白色) | 1 | 只
78 | WGJ-DQ-CPPJ-0153 |  | 公制M系列防水接头尼龙格兰头 | M25×1.5(白色) | 24 | 只
79 | WGJ-DQ-CPPJ-0154 |  | 公制M系列防水接头尼龙格兰头 | M20×1.5(白色) | 28 | 只
80 | WGJ-DQ-CPPJ-0155 |  | 五星把手（电木） | M8×40（φ）×25（L） | 1 | 只
81 | WGJ-DQ-CPDX-0100 | 深圳金万兴 | 铜芯聚氯乙烯绝缘聚氯乙烯护套软电缆 | RVV 4×0.5mm2 300/500V(白色）（20芯） | 40 | 米
82 | WGJ-DQ-CPDX-0101 | 深圳金万兴 | 铜芯聚氯乙烯绝缘聚氯乙烯护套屏蔽软电缆 | RVVP 20×0.5mm2 300/300V(棕、蓝、黑、绿黄双色)（4芯） | 55 | 米
83 | WGJ-DQ-CPDX-0102 |  | 三相四线制电机控制电缆线 | 4×2.5mm2 棕、灰、白、黄绿 | 40 | 米
84 | WGJ-DQ-CPDX-0103 |  | 三相四线制电机控制电缆线 | 4×1.0mm2 棕、灰、白、黄绿 | 120 | 米
85 | WGJ-DQ-CPDX-0104 | 深圳金万兴 | 轻型聚氯乙烯护套软电缆 | 2×0 .5mm2 棕、蓝 | 60 | 米
86 | WGJ-DQ-CPDX-0090 | FEIYU 上海飞宇 | 高温线 | 60245IEC03(YG) 2.5mm2 300/500V | 100 | 米
87 | WGJ-DQ-CPDX-0091 | FEIYU 上海飞宇 | 高温线 | 60245IEC03(YG) 1.0mm2 300/500V | 200 | 米
88 | WGJ-DQ-CPDX-0092 | FEIYU 上海飞宇 | 高温线 | 60245IEC03(YG) 0.5mm2 300/500V | 300 | 米
89 | WGJ-DQ-CPDX-0000 |  | ZR-BVR多股铜线国标（7根） | 2.5mm2 黄色 | 10 | 米
90 | WGJ-DQ-CPDX-0001 |  | ZR-BVR多股铜线国标（7根） | 2.5mm2 绿色 | 10 | 米
91 | WGJ-DQ-CPDX-0002 |  | ZR-BVR多股铜线国标（7根） | 2.5mm2 红色 | 10 | 米
92 | WGJ-DQ-CPDX-0003 |  | ZR-BVR多股铜线国标（7根） | 1.0mm2 黄色 | 30 | 米
93 | WGJ-DQ-CPDX-0004 |  | ZR-BVR多股铜线国标（7根） | 1.0mm2 绿色 | 30 | 米
94 | WGJ-DQ-CPDX-0005 |  | ZR-BVR多股铜线国标（7根） | 1.0mm2 红色 | 30 | 米
95 | WGJ-DQ-CPDX-0006 |  | ZR-BVR多股铜线国标（7根） | 1.0mm2 蓝色 | 10 | 米
96 | WGJ-DQ-CPDX-0007 |  | ZR-BVR多股铜线国标（7根） | 1.0mm2 黄绿色 | 10 | 米
97 | WGJ-DQ-CPDX-0008 |  | ZR-BVR多股铜线国标（7根） | 0.5mm2 棕色 | 150 | 米
98 | WGJ-DQ-CPDX-0009 |  | ZR-BVR多股铜线国标（7根） | 0.5mm2 蓝色 | 50 | 米
99 | WGJ-DQ-CPPJ-0300 |  | 黄腊管 | φ20（表面光滑） | 25 | 条
100 | WGJ-DQ-CPPJ-0301 |  | 黄腊管 | φ12（表面光滑） | 25 | 条
101 | WGJ-DQ-CPPJ-0302 |  | 硅胶管 | φ6 | 4 | 条
102 | WGJ-DQ-CPPJ-0303 | 3M | 绝缘胶布 | 白色 | 4 | 卷
103 | WGJ-DQ-CPPJ-0304 | 3M | 绝缘胶布 | 黑色 | 2 | 卷
104 | WGJ-DQ-CPPJ-0155 | KSS 凯士士 | 扣式护线套 | SB-13 | 2 | 粒
105 | WGJ-DQ-CPPJ-0156 | KSS 凯士士 | 扣式护线套 | SB-10 | 2 | 粒
106 | WGJ-DQ-CPPJ-0304 | 华洋 | 自锁式尼龙扎带 | 4×250mm （白色） | 200 | 条
107 | WGJ-DQ-CPPJ-0305 | 华洋 | 自锁式尼龙扎带 | 3×100mm （白色） | 300 | 条
108 | WGJ-DQ-CPPJ-0306 | YFT 亿富腾 | 镀锌线槽 | 40×80 | 2.1 | 米
109 | WGJ-DQ-CPPJ-0307 | YFT 亿富腾 | 镀锌线槽 | 40×60 | 10 | 米
110 | WGJ-DQ-CPPJ-0308 |  | 镀锌水管90°弯头 | 1″ | 1 | 只
111 | 跟机械那边标准件螺丝 |  | 201不锈钢六角头螺栓 | M5×35 | 2 | 只
112 | 跟机械那边标准件螺丝 |  | 201不锈钢平垫圈 | φ5 | 2 | 只
113 | 跟机械那边标准件螺丝 |  | 201不锈钢弹簧垫圈 | φ5 | 2 | 只
114 | 跟机械那边标准件螺丝 |  | 201不锈钢六角头螺栓 | M6×10 | 2 | 只
115 | 跟机械那边标准件螺丝 |  | 201不锈钢平垫圈 | φ6 | 2 | 只
116 | 跟机械那边标准件螺丝 |  | 201不锈钢弹簧垫圈 | φ6 | 2 | 只
117 | 跟机械那边标准件螺丝 |  | 201不锈钢内六角圆柱头螺钉 | M6×20 | 3 | 只
118 | 跟机械那边标准件螺丝 |  | 201不锈钢六角头螺栓 | M5×35 | 2 | 只
119 | 跟机械那边标准件螺丝 |  | 201不锈钢平垫圈 | φ5 | 2 | 只
120 | 跟机械那边标准件螺丝 |  | 201不锈钢弹簧垫圈 | φ5 | 2 | 只
121 | 跟机械那边标准件螺丝 |  | 201不锈钢六角头螺栓 | M10×50 | 4 | 只
122 | 跟机械那边标准件螺丝 |  | 201不锈钢六角头螺栓 | M10×25 | 4 | 只
123 | 跟机械那边标准件螺丝 |  | 201不锈钢平垫圈 | φ10 | 8 | 只
124 | 跟机械那边标准件螺丝 |  | 201不锈钢弹簧垫圈 | φ10 | 8 | 只
125 | 跟机械那边标准件螺丝 |  | 201不锈钢六角头螺栓 | M8×25 | 4 | 只
126 | 跟机械那边标准件螺丝 |  | 201不锈钢紧定螺钉 | M10×10 | 6 | 只
127 | 跟机械那边标准件螺丝 |  | 201不锈钢六角头螺栓 | M6×20 | 8 | 只
128 | 跟机械那边标准件螺丝 |  | 201不锈钢平垫圈 | φ6 | 8 | 只
129 | 跟机械那边标准件螺丝 |  | 201不锈钢弹簧垫圈 | φ6 | 8 | 只
130 | 跟机械那边标准件螺丝 |  | 201不锈钢六角头螺栓 | M6×30 | 4 | 只
131 | 跟机械那边标准件螺丝 |  | 201不锈钢六角头螺栓 | M6×20 | 2 | 只
132 | 跟机械那边标准件螺丝 |  | 201不锈钢平垫圈 | φ6 | 2 | 只
133 | 跟机械那边标准件螺丝 |  | 201不锈钢弹簧垫圈 | φ6 | 2 | 只
134 | 跟机械那边标准件螺丝 |  | 201不锈钢六角头螺栓 | M5×35 | 8 | 只
135 | 跟机械那边标准件螺丝 |  | 201不锈钢平垫圈 | φ5 | 8 | 只
136 | 跟机械那边标准件螺丝 |  | 201不锈钢弹簧垫圈 | φ5 | 8 | 只
137 | 跟机械那边标准件螺丝 |  | 201不锈钢六角头螺栓 | M6×35 | 10 | 只
138 | 跟机械那边标准件螺丝 |  | 201不锈钢平垫圈 | φ6 | 8 | 只
139 | 跟机械那边标准件螺丝 |  | 201不锈钢弹簧垫圈 | φ6 | 8 | 只
140 | 跟机械那边标准件螺丝 |  | 201不锈钢十字槽盘头螺钉 | M5×16 | 4 | 只
141 | 跟机械那边标准件螺丝 |  | 201不锈钢十字槽盘头螺钉 | M5×10 | 8 | 只
142 | 跟机械那边标准件螺丝 |  | 201不锈钢螺母 | M5 | 8 | 只
143 | 跟机械那边标准件螺丝 |  | 镀锌六角头螺栓 | M6×130（半） | 2 | 支
144 | 跟机械那边标准件螺丝 |  | 镀锌六角头螺栓 | M6×100（半） | 2 | 支
145 | 跟机械那边标准件螺丝 |  | 镀锌十字槽盘头带垫螺钉 | M4×10 | 100 | 只
146 | 跟机械那边标准件螺丝 |  | 镀锌平垫圈 | φ4 | 100 | 只
147
148
149
150
151
152
153
154
155
156
157
158
159
160
161
162
163